## Hoja1
|  |  |  | Día | Mes | Año
| DIRECCION DE INFRAESTRUCTURA FISICA |  |  | 9 | 8 | 2024
PRESUPUESTO:
PROYECTO: CONSTRUCCION DE MURO DE CONTENCION LATERAL LAS COLINAS.
LOCALIZACION: Calle J , Zona Indudstrial Herrera, Nave Las Colinas, Sto. Dgo. D.N.
No. | Descripción | Cant. | Ud. | P. Unit. | Valor | Sub-Total
A.- | MURO LATERAL L= 29.41 Mts.
1 | Preliminares:
1.01 | Limpieza area | 147.08 | M2
1.02 | Replanteo general. (A= 147.05 M2) | 1 | P.A.
1.03 | Demolicion de Canaleta adyacente al Muro | 1 | P.A.
1.04 | Bote de escombros. (Aprox. 10.00 Camiones de 6 M3) | 1 | P.A.
| SUB TOTAL |  |  |  |  | 0
2 | Movimiento de tierra
2.01 | Demolicion de Muro de Contencion existente Con Compresor | 66.17 | M3
2.02 | Demolicion de Zapata de Muro de Contencion existente con Compresor | 30.59 | M3
2.03 | Excavacion de material proximo al muro (V= 5.00 mts. x 29.41 mts. x 5.00 mts. (Con Equipo) | 735.25 | M3
2.04 | Excavacion de zapata del muro (V= 1.15 mts. x 29.41 mts. x 2.60 mts. (Con compresor) | 87.94 | M3
2.05 | Relleno de Reposicion de Material Excavado (V= 0.60 x 2.00 x 29.41)M3 | 35.29 | M3
2.06 | Bote de Material Excavado (Con Equipo) (Factor de Esp. = 1.20) | 882.3 | M3
2.07 | Relleno compactado caliche (Con Equipo) ( Factor de Comp. = 1.30) | 955.83 | M3
| SUB TOTAL |  |  |  |  | 0
3 | Hormigon Simple y armado en:
3.01 | Hormigon Simple de Limpieza debajo de la Zapata (V= 29.41 x 0.10 x 2.60) | 7.65 | M3
3.02 | Zapata de Muro de Contencion ɸ¾" @ 0.15 A.D. cara inferior y ɸ½" @ 0.15 A.D en cara superior (V= 2.60 mts x 0.40 mts x 29.41 mts) | 30.59 | M3
3.03 | Muro de Contencion ɸ½" @ 0.15 A.D. En cara izquierda y de ɸ½" @ 0.15 long. Y ɸ¾" @ 0.15 transv. en cara derecha (V= (0.30+0.60)/2 x 5.00 x 29.41)m3 | 66.17 | M3
| SUB TOTAL |  |  |  |  | 0
4 | Suministro y colocacion de Lloraderos en muro y Construccion de Canaleta con Rejilla Metalica
4.01 | Suministro y colocacion de lloraderos en muro de contencion con tubos ɸ2" PVC SDR-26 (L= 0.60 Mts. c/u) (11.00 tubos ɸ2"x 19' de PVC SDR-26) | 39 | UD
4.02 | Construccion de Canaleta con muros y piso de H.S. con Rejilla compuesta de angulares 2"x2" y Perfiles de 2"x1" | 29.41 | ML
| SUB TOTAL |  |  |  |  | 0
| SUBTOTAL MURO LATERAL |  |  |  |  | 0
| SUBTOTAL GENERAL |  |  |  |  | 0
A.- | GASTOS INDIRECTOS
A.01 | DIRECCION TECNICA | 10% | T.G |  | 0
A.02 | GASTOS ADMINISTRATIVOS | 3% | T.G |  | 0
A.03 | SEGUROS Y FIANZAS | 4.35% | T.G |  | 0
A.04 | LEY 6-86 | 1% | T.G |  | 0
A.05 | CODIA | 0.1% | T.G |  | 0
A.06 | TRANSPORTE | 2.5% | T.G |  | 0
A.07 | IMPREVISTOS | 5% | T.G |  | 0
A.08 | ESTUDIO Y DISEÑO (Pago contra facturas) | 5% | T.G |  | 0
A.09 | ITBIS Norma 7 del 2007 de la DGII. | 18% | T.G |  | 0
| SUB TOTAL GASTOS INDIRECTOS |  |  |  |  | 0
| TOTAL GENERAL |  |  |  |  | 0
Nota: Este Presupuesto solo contemplala Seccion del Muro estipulado en el Plano Reformulado.
| Preparado por: |  |  | Revisado y Autorizado Por:
| __________________________________________________ |  |  | __________________________________________________
| Luis Oviedo Campos |  |  | Ing. Ramon Olivo
| Parte Civil |  |  | Encargado